## Feuille1
lux	15	ISO	800	K	30			7,5

			f stop	dslr speed	formula speed
			1,8	0,008	0,0081
			2	0,01	0,01
			2,2	0,0125	0,0121
			2,5	0,016666666666667	0,015625
			2,8	0,02	0,0196
			3,2	0,025	0,0256
			3,5	0,033333333333333	0,030625
			4	0,04	0,04
			4,5	0,05	0,050625
			5	0,066666666666667	0,0625
			5,6	0,076923076923077	0,0784
			6,3	0,1	0,099225
			7	0,125	0,1225
			8	0,166666666666667	0,16
			9	0,2	0,2025
			10	0,25	0,25
			11	0,3	0,3025
			13	0,4	0,4225
			14	0,5	0,49
			16	0,6	0,64
			18	0,8	0,81
			20	1	1
			22	1,3	1,21

	Reflective exposure K-value calculation :
	dslr speed have been shot with a Canon 550D
	and a 50mm fixed lens
	manual mode, ISO 800, both on DSLR and meter
	f stop fixed and picture took with grey card 18 % on full frame
	no zoom, and histogram for R, G, B on the better possible middle
	then used the lux meter, on same spot of the DSLR, noted the lux
	and tried to match the best possible the DSLR curve
f stop
speed (seconds)